## Лист1
48
44
39 |  | Шаг №1
43
41 |  |  | Xmin | 25
46 |  |  | Xmax | 52
45 |  |  | Размах R | 27
43
44
42
30
48 |  | Шаг №2
49
39 |  |  | Диаметр цапф xi, мм | Частота mi
37 |  |  | 25 | 1
45 |  |  | 30 | 4
40 |  |  | 31 | 2
36 |  |  | 32 | 5
42 |  |  | 33 | 4
48 |  |  | 34 | 9
33 |  |  | 35 | 4
51 |  |  | 36 | 6
42 |  |  | 37 | 6
38 |  |  | 38 | 3
41 |  |  | 39 | 7
34 |  |  | 40 | 8
42 |  |  | 41 | 7
42 |  |  | 42 | 9
40 |  |  | 43 | 11
48 |  |  | 44 | 6
50 |  |  | 45 | 6
39 |  |  | 46 | 4
47 |  |  | 47 | 2
43 |  |  | 48 | 6
34 |  |  | 49 | 4
40 |  |  | 50 | 2
48 |  |  | 51 | 3
30 |  |  | 52 | 1
42 |  |  |  | 120
41
32
30
39
51 |  | Шаг №3
50
31 |  |  | h | 3.5279
32 |  |  | k | 7.6534
39 |  |  | h* | 4.5
38
36
44
41
37 |  | Шаг №4
33
37 |  |  | № | Диапазон |  | Частота в интервале | Относ. частота wi | Накопленная частота nx | Относительная накопленная частота | Плотность частоты | Плотность относительной частоты | Середина интервала
37 |  |  |  | от | до
25 |  |  | 1 | 25 | 29.5 | 1 | 0.0083333 | 1 | 0.0083333 | 0.22222 | 0.0018519 | 27.25
42 |  |  | 2 | 29.5 | 34 | 15 | 0.125 | 16 | 0.13333 | 3.3333 | 0.027778 | 31.75
40 |  |  | 3 | 34 | 38.5 | 28 | 0.23333 | 44 | 0.36667 | 6.2222 | 0.051852 | 36.25
43 |  |  | 4 | 38.5 | 43 | 31 | 0.25833 | 75 | 0.625 | 6.8889 | 0.057407 | 40.75
33 |  |  | 5 | 43 | 47.5 | 29 | 0.24167 | 104 | 0.86667 | 6.4444 | 0.053704 | 45.25
35 |  |  | 6 | 47.5 | 52 | 16 | 0.13333 | 120 | 1 | 3.5556 | 0.02963 | 49.75
49 |  |  | SUM |  |  | 120 | 1 | 240 | 3 | 26.6667 | 0.22222 | 231
43
34 |  |  | Полигон и гистограмма: https://www.desmos.com/calculator/z2v1kpf2kx?lang=ru
40
35
46
35
38 |  | Шаг №5
43
44 |  |  | x | <=25 | 29.5 | 34 | 38.5 | 43 | 47.5 | >52
34 |  |  | F*(x) | 0 | 0.0083333 | 0.13333 | 0.36667 | 0.625 | 0.86667 | 1
36
43 |  |  | График эмпирической функции: https://www.desmos.com/calculator/z2v1kpf2kx?lang=ru
45
42
41
40
34 |  | Шаг №6
44
37 |  |  | i | yi | ni | yi * ni | (yi - M(X))^2 * ni
42 |  |  | 1 | 27.25 | 1 | 27.25 | 182.25
43 |  |  | 2 | 31.75 | 15 | 476.25 | 1215
52 |  |  | 3 | 36.25 | 28 | 1015 | 567
45 |  |  | 4 | 40.75 | 31 | 1263.25 | 0
39 |  |  | 5 | 45.25 | 29 | 1312.25 | 587.25
35 |  |  | 6 | 49.75 | 16 | 796 | 1296
39 |  |  | SUM | 231 | 120 | 4890 | 3847.5
43
46
37 |  |  | Вычисленные значения
40 |  |  | M(X) | 40.75
36 |  |  | D(X) | 32.0625
45 |  |  | σ(X) | 5.6624
51
32
36
41
31 |  | Шаг №7
32
43 |  |  | Распределение | Нормальное
34
41
44
34
40 |  | Шаг №8
34
33 |  |  | Вспомогательные величины
49 |  |  | ~a | 40.2417
43 |  |  | σ | 5.6624
34
49
47 |  |  | Вычисленные значения
36 |  |  | f(x) | формула
30 |  |  | F(x) | формула
48
45
32
46
Шаг №9
|  |  | № | Диапазон |  | pi | Частота ni | npi | (ni - npi)^2 | (ni - npi)^2 / npi
|  |  |  | от | до
|  |  | 1 | -Inf | 29.5 | 0.028912 | 1 | 3.4695 | 6.0983 | 1.7577
|  |  | 2 | 29.5 | 34 | 0.10625 | 15 | 12.7503 | 5.0613 | 0.39696
|  |  | 3 | 34 | 38.5 | 0.48564 | 28 | 58.2764 | 916.6611 | 15.7295
|  |  | 4 | 38.5 | 43 | 0.066117 | 31 | 7.934 | 532.039 | 67.0579
|  |  | 5 | 43 | 47.5 | 0.21313 | 29 | 25.5762 | 11.7226 | 0.45834
|  |  | 6 | 47.5 | Inf | 0.099947 | 16 | 11.9937 | 16.0508 | 1.3383
|  |  | SUM |  |  | 1 | 120 | 120 | 1487.6333 | 86.7387
У нас λ, таблица не имеет смысла
Вычисленные значения
|  |  | X^2 набл | 86.7387
|  |  | X^2 0,05 | 7.815 |  | X^2 набл > X^2 0,05 => отклоняем гипотезу о нормальном распределении диаметров цапф
|  |  | № | Диапазон |  | Частота ni | nx | pi | F*(x) = nx/n | F(x) = P(X < x) | ¦F*(x) - F(x)¦
|  |  |  | от | до
|  |  | 1 | -Inf | 29.5 | 1 | 1 | 0.028912 | 0.0083333 | 0.028912 | 0.020579
|  |  | 2 | 29.5 | 34 | 15 | 16 | 0.10625 | 0.13333 | 0.13516 | 0.0018312
|  |  | 3 | 34 | 38.5 | 28 | 44 | 0.48564 | 0.36667 | 0.6208 | 0.25413
|  |  | 4 | 38.5 | 43 | 31 | 75 | 0.066117 | 0.625 | 0.68692 | 0.061918
|  |  | 5 | 43 | 47.5 | 29 | 104 | 0.21313 | 0.86667 | 0.90005 | 0.033386
|  |  | 6 | 47.5 | Inf | 16 | 120 | 0.099947 | 1 | 1 | 0
|  |  | SUM |  |  | 120 | - | 1 | - | - | -
Вычисленные значения
|  |  | Д | 0.25413
|  |  | λ набл | 2.7839
|  |  | P | 0.95
|  |  | λ 0,05 | 1.358
Шаг №10
Вспомогательные характеристики
|  |  | Квантиль t | 1.9802
|  |  | Точность σ | 1.0236
|  |  | хи-квадрат a/2 | 151.0844
|  |  | хи-квадрат 1-a/2 | 90.6996
|  |  | j1 | 0.88749
|  |  | j2 | 1.1454
Доверительный интервал M(X)
|  |  | от ( | до ]
|  |  | 39.7264 | 41.7736
Доверительный интервал σ(X)
|  |  | от ( | до ]
|  |  | 5.0253 | 6.4859
Шаг №11
Вспомогательные характеристики
|  |  | Уровень значимости | 0.05
|  |  | Гипотеза H0 |  | Гипотеза Ha
|  |  | a0 = a2 = | 39.7264 | a < a0
Правило 3
|  |  | Ф(Uкр) | 0.45
|  |  | Uкр | 1.645
|  |  | Uнабл | 1.7149
Uнабл > -Uкр => H0 принимается
Шаг №12
Вспомогательные характеристики
|  |  | Уровень значимости | 0.05
|  |  | Степень свободы | 119
|  |  | Гипотеза H0 |  | Гипотеза Ha
|  |  | σ0 = σ1 | 6.4859 | σ ^ 2 ≠ σ0 ^ 2
Правило 5
|  |  | X^2 лев. кр. | 90.6996
|  |  | X^2 прав. кр. | 151.0844
|  |  | X^2 набл | 90.6996
X^2 лев. кр. < X^2 набл < X^2 прав. кр. => H0 принимается
| Задание 1 | y = kx + b |  | 170 - ?
| № | xi | yi | x^2 | x*y | y рас.i | δ | δ^2 |  | Вспомогательные величины
| 1 | 10 | 3.8 | 100 | 38 | 2.908 | 0.89198 | 0.79563 |  | Δ | 276900
| 2 | 20 | 4 | 400 | 80 | 3.3564 | 0.64359 | 0.41421 |  | Δ1 | 12416
| 3 | 40 | 4.2 | 1600 | 168 | 4.2532 | -0.053196 | 0.0028298 |  | Δ2 | 681070
| 4 | 60 | 4.8 | 3600 | 288 | 5.15 | -0.34998 | 0.12249
| 5 | 90 | 5.5 | 8100 | 495 | 6.4952 | -0.99516 | 0.99034
| 6 | 110 | 6 | 12100 | 660 | 7.3919 | -1.3919 | 1.9375 |  | Вычисленные величины
| 7 | 130 | 7 | 16900 | 910 | 8.2887 | -1.2887 | 1.6608 |  | k | 0.044839
| 8 | 140 | 8.1 | 19600 | 1134 | 8.7371 | -0.63713 | 0.40593 |  | b | 2.4596
| 9 | 150 | 10 | 22500 | 1500 | 9.1855 | 0.81448 | 0.66338
| 10 | 160 | 12 | 25600 | 1920 | 9.6339 | 2.3661 | 5.5984
| SUM | 910 | 65.4 | 110500 | 7193 | - | - | 12.5915 |  | Вычисленный y при x = 170
[10 empty] | x | y
[10 empty] | 170 | 10.0823
| Задание 2 | t = a2 * x^2 + a1 * x + a0 |  | 30 - ?
| № | xi | yi | x^2 | x^3 | x^4 | x*y | x^2 * y | y рас
| 1 | 9 | 152 | 81 | 729 | 6561 | 1368 | 12312 | 154.1648
| 2 | 12 | 280 | 144 | 1728 | 20736 | 3360 | 40320 | 277.6661
| 3 | 14 | 380 | 196 | 2744 | 38416 | 5320 | 74480 | 379.6748
| 4 | 16 | 500 | 256 | 4096 | 65536 | 8000 | 128000 | 497.423
| 5 | 18 | 630 | 324 | 5832 | 104976 | 11340 | 204120 | 630.9107
| 6 | 20 | 780 | 400 | 8000 | 160000 | 15600 | 312000 | 780.138
| 7 | 21 | 860 | 441 | 9261 | 194481 | 18060 | 379260 | 860.654 |  | Вспомогательные величины
| 8 | 23 | 1025 | 529 | 12167 | 279841 | 23575 | 542225 | 1033.4906 |  | Δ | 13800648
| 9 | 24 | 1130 | 576 | 13824 | 331776 | 27120 | 650880 | 1125.8112 |  | Δ1 | 27152000
| 10 | 25 | 1225 | 625 | 15625 | 390625 | 30625 | 765625 | 1222.0668 |  | Δ2 | -2059352
| SUM | 182 | 6962 | 3572 | 74006 | 1592948 | 144368 | 3109222 | 6962 |  | Δ3 | -53203056
Вычисленные величины
[11 empty] | a2 | 1.9674
[11 empty] | a1 | -0.14922
[11 empty] | a0 | -3.8551
Вычисленный y при x = 30
[11 empty] | x | y
[11 empty] | 30 | 1762.3677